## Sheet1
南安市医院江北院区CT机房配电设施采购与安装项目 工程量清单
序号 | 材料名称 | 型号与规格 | 数量 | 备注
1 | 电缆 | WDZB-YJY,0.6/1kV 4*120+1*70, | 278米 | 1.供应商报价均含施工，如拉电缆、电缆头制作、接入主配电柜及通电等。 2.电缆品牌要求是太阳、礼恩或宝胜之一。 3.电缆长度为估算数据，供应商须自行勘查现场，实际长度应满足现场安装条件。本项目采取包干形式，不再另行结算。
2 | 配电柜 | d2CTAP 双电路落地柜；尺寸为宽高深；800mm*2000mm*400mm | 1台 | 电子元器件要求是施耐德、ABB或西门子等一线品牌之一（配电系统详见图纸）。
3 | 其他配套材料 | 符合行业标准 |  | 其他配套材料不一一描述，应满足施工要求，达到竣工验收条件。